## DP 1055 S
KOSZTORYS OFERTOWY
Remont drogi powiatowej nr 1083 S w m. Nowa Wieś w km 2+490 – 2+950, gmina Dąbrowa Zielona.
Lp. | Symbol pozycji | Odcinek | Jm. | Ilość | Cena jedn. (zł) | Wartość netto (zł)
1 | ST D-05.03.11 | Frezowanie korekcyjnie (średnia grubość 3 cm) nawierzchni bitumicznej frezarką (pozyskany destrukt przeznaczony do utwardzenia poboczy) | m2 | 1840
2 | ST D-04.01.01 | Mechaniczne wykonanie koryta pod warstwy konstrukcyjne na poszerzeniu, głębokości 25 cm z odwozem ziemi na odległość do 2 km wraz z utylizacją (obustronnie po 0,60 m) | m2 | 552
3 | ST D-02.01.01 | Roboty ziemne wykonywane koparkami podsiębiernymi o poj. łyżki 0,40 m3 w gr. kat.III-IV z transportem urobku na odległość do 2 km sam. samowyładowczymi wraz z utylizacją (pod elementy odwodnienia) | m3 | 220
4 | Wycena własna | Drenaż z rur PEHD sztywnych o średnicy 250 mm w gruncie suchym z owinięciem geowłókniną oraz zasypką ze żwiru płukanego o frakcji 10-30 mm + studzienka drenarska teleskopowa o średnicy 50 cm wraz z włazem - 12 szt. | m | 420
5 | Wycena własna | Obrukowanie z kostki kamiennej na podsypce cementowo - piaskowej (wylot drenażu do rowu otwartego) | szt. | 1
6 | ST D-03.04.01 | Studnie chłonne z kręgów betonowych o średnicy 1200 mm i głębokości 2,0 m wraz z pokrywą nastudzienną + właz żeliwny typ ciężki | szt. | 2
7 | ST D-03.02.01 | Studzienki ściekowe uliczne betonowe z gotowych elementów o średnicy 500 mm z osadnikiem + wpust uliczny żeliwny typ ciężki (włączenie do drenażu) | szt. | 12
8 | ST D-03.02.01 | Kanały rurowe z rur PCV (sztywność obwodowa SN 8) łączone na wcisk o śr. 200 mm (przykanaliki) z obsypaniem rur piaskiem | m | 40
9 | Wycena własna | Rozebranie i ponowne odtworzenie konstrukcji nawierzchni jezdni (przekopy) w technologii: wykonanie warstwy odsączającej - grubość 10 cm (po zagęszczeniu); wykonanie podbudowy z kruszywa łamanego - grubość 20 cm (po zagęszczeniu); podbudowa bitumiczna AC 16 P 35/50 KR 3-4 - grubość 6 cm (po zagęszczeniu) - pod przykanaliki | m2 | 30
10 | ST D-08.01.01 | Krawężnik betonowy 15x22 cm (najazdowy) | m | 450
11 | ST D-08.01.01 | Ława betonowa z oporem pod krawężniki (beton C25/30) | m3 | 27
12 | ST D-06.04.01 | Wykonanie rowu odwadniajacego wraz z odmuleniem i wyprofilowanie skarp i dna | m | 25
13 | ST D-04.04.02 | Podbudowa z kruszywa łamanego 31,5/63 na poszerzeniu - warstwa dolna grubość 15 cm po zagęszczeniu (obustronnie po 0,60 m) | m2 | 552
14 | ST D-04.04.02 | Podbudowa z kruszywa łamanego 0/31,5 na poszerzeniu - warstwa górna grubość 5 cm po zagęszczeniu (obustronnie po 0,60 m) | m2 | 552
15 | ST D-04.07.01a | Podbudowa z mieszanki mineralno - bitumicznej grysowej AC 16 P 35/50 KR 3-4; grubość po zagęszczeniu 6 cm (obustronnie po 0,60 m) | m2 | 552
16 | ST D-04.03.01 | Mechaniczne czyszczenie nawierzchni drogowej ulepszonej | m2 | 4742
17 | ST D-04.03.01 | Skropienie nawierzchni drogowej ulepszonej emulsją asfaltową | m2 | 4742
18 | ST D-05.03.05b | Wyrównanie istniejącej nawierzchni mieszanką mineralno - bitumiczną grysową z wbudowaniem mechanicznym AC 16 W 35/50 KR 3-4 | t | 40
19 | ST D-05.03.05b | Nawierzchnia z mieszanek mineralno - bitumicznych grysowych /warstwa wiążąca/ AC 16 W 35/50 KR 3-4; grubość po zagęszczeniu 5 cm | m2 | 2392
20 | ST D-05.03.05a | Nawierzchnia z mieszanek mineralno - bitumicznych grysowych /warstwa ścieralna/ AC 11 S 50/70 KR 3-4; grubość po zagęszczeniu 4 cm | m2 | 2350
21 | ST D-03.02.01 | Regulacja pionowa zasów wodociągowych i hydrantów na pierścieniach betonowych | szt. | 10
22 | ST D-06.03.01 | Utwardzenie poboczy mieszanką kruszywa łamanego + pozyskany destrukt asfaltowy grubość po zagęszczeniu 10 cm (obustronnie po 1,0 m) | m2 | 920
23 | ST D-04.04.02 | Podbudowa z kruszywa łamanego 0/31,5; średnia grubość po zagęszczeniu 10 cm (upłynnienie nawierzchni zjazdów do posesji) | m2 | 300
razem netto
VAT 23%
razem brutto