## DP 1024 S
KOSZTORYS OFERTOWY
Przebudowa drogi powiatowej 1024 S odc. Krasice – Mokrzesz dł. 1.49 km, gmina Mstów.
Lp. | Symbol pozycji | Odcinek | Jm. | Ilość | Cena jedn. (zł) | Wartość netto (zł)
Nawierzchnia
1 | ST D-05.03.11 | Rozebranie nawierzchni bitumicznej frezarką; średnia grubość 8 cm z odwozem destruktu na odległość do 10 km - plac składowy ODM 1 Rudniki (pozyskany destrukt przeznaczony częściowo do utwardzenia poboczy) | m2 | 7878
2 | ST D-06.03.01 | Mechaniczne ścięcie zawyżonego pobocza grubości 10 cm z odwozem urobku na odległośc do 5 km (wraz z utylizacją) - obustronnie po 1,0 m | m2 | 3040
3 | ST D-04.05.00; ST D-04.05.01 | Stabilizacja podłoża spoiwem hydraulicznym przy użyciu zespołu do stabilizacji (typu WR-2000) Rm=2.5 MPa; grubość warstwy po zagęszczeniu 15 cm (możliwe doziarnienie - pospółka średnia; grubość warstwy 5 cm), celem doprowadzenia do nośności E2≥120MPa | m2 | 9576
4 | ST D-04.04.02 | Podbudowa z kruszywa łamanego gr. 20 cm po zagęszczeniu | m2 | 9424
5 | ST D-04.07.01a | Podbudowa z mieszanki mineralno - bitumicznej grysowej AC 22 P 35/50 KR 3-4; grubość po zagęszczeniu 7 cm | m2 | 9322
6 | ST D-04.03.01 | Mechaniczne czyszczenie nawierzchni drogowej ulepszonej | m2 | 9322
7 | ST D-04.03.01 | Skropienie nawierzchni drogowej ulepszonej emulsją asfaltową | m2 | 9322
8 | ST D-05.03.05a | Nawierzchnia z mieszanek mineralno - bitumicznych grysowych /warstwa ścieralna/ AC 11 S 50/70 KR 3-4; grubość po zagęszczeniu 5 cm | m2 | 9170
Pobocza + odwodnienie
9 | ST D-01.00.00 | Usunięcie karpiny o średnicy Fi 94-150cm wraz z odwozem i utylizacją z uzupełnieniem i wyrównaniem terenu | szt. | 13
10 | ST D-01.02.04 | Rozebranie przepustów rurowych o śr. 600 mm pod drogą - rury, scianki, ławy fundamentowe z wywozem materiału na odległość do 5 km | m3 | 20
11 | ST D-06.04.01 | Renowacja - oczyszczenie rowu z namułu z wyprofilowaniem dna i skarp (grubość namułu 30 cm) z odwozem urobku na odległośc do 5 km (wraz z utylizacją) | m | 3040
12 | ST D-06.02.01 | Przepusty pod zjazdami z rur PP polipropylenu (sztywność obwodowa SN 8) o średnicy 400 mm na ławie fundamentowej żwirowej z obsypaniem rur piaskiem (108.0 m - przepusty pod zjazdami + 30.0 m - rów kryty) | m | 138
13 | ST D-06.02.01 | Przepusty pod zjazdami - ścianki czołowe dla rur o śr. 40 cm (prefabrykowane betonowe) | szt. | 36
14 | ST D-03.02.01 | Studnie rewizyjne z kręgów betonowych o średnicy 1000 mm i głębokości do 1,50 m wraz z pokrywą nastudzienną + właz żeliwny (typ ciężki) | szt. | 1
15 | ST D-03.01.01 | Przepusty pod drogą z rur żelbetowych o śr. 600 mm na ławie fundamentowej - żwirowej wraz z obsypką rur piaskiem | m | 18
16 | ST D-03.01.01 | Wykonanie monolitycznych żelbetowych ścianek czołowych w szalunkach dla przepustów pod drogą z rur o średnicy 600 mm (beton C30/37) | szt. | 4
17 | ST D-06.03.01 | Utwardzenie poboczy i zjazdów destruktem asfaltowym - warstwa dolna (materiał z frezowania nawierzchni) - grubość 10 cm po zagęszczeniu | m2 | 3220
18 | ST D-06.03.01 | Utwardzenie poboczy i zjazdów kruszywem łamanym - warstwa górna; grubość 4 cm po zagęszczeniu | m2 | 3220
razem netto
VAT 23%
razem brutto