## DP 1023 S
KOSZTORYS OFERTOWY
Odbudowa stanu pierwotnego jezdni i pobocza drogi powiatowej nr 1023 S w m. Kamienica Polska, gmina Kamienica Polska.
Lp. | Symbol pozycji | Odcinek | Jm. | Ilość | Cena jedn. (zł) | Wartość netto (zł)
Nawierzchnia
1 | ST D-05.03.11 | Rozebranie nawierzchni bitumicznej frezarką; średnia grubość 8 cm z odwozem destruktu na odległość do 10 km - plac składowy ODM 3 Poczesna (pozyskany destrukt przeznaczony do utwardzenia poboczy) | m2 | 3422
2 | ST D-04.01.01 | Mechaniczne wykonanie koryta pod warstwy konstrukcyjne na głębokość 25 cm z odwozem urobku na odległość do 5 km (wraz z utylizacją) - w śladzie kanalizacji sanitarnej | m2 | 885
4 | ST D-04.04.02 | Podbudowa z kruszywa łamanego 0/63 - warstwa dolna gr. 20 cm po zagęszczeniu | m2 | 885
5 | ST D-04.07.01a | Podbudowa z mieszanki mineralno - bitumicznej grysowej AC 16 P 35/50 KR 3-4; grubość po zagęszczeniu 5 cm | m2 | 885
12 | Wycena własna | Przełożenie krawężnika betonowego 15x30 cm na zjazdach do posesji z wymianą ławy betonowej z oporem (beton C25/30) | m | 91
12 | Wycena własna | Przełożenie nawierzchni istniejących zjazdów z kostki brukowej na podsypce cem. - piask. z uzupełnieniem podbudowy z kruszywa łamanego | m2 | 189
7 | ST D-03.02.01 | Regulacja pionowa włazów kanałowych na pierścieniach dystansowych | szt. | 20
8 | ST D-03.02.01 | Regulacja pionowa wpustów ulicznych (typ ciężki) na pierścieniach dystansowych | szt. | 12
9 | ST D-04.03.01 | Mechaniczne czyszczenie nawierzchni drogowej ulepszonej | m2 | 6931
10 | ST D-04.03.01 | Skropienie nawierzchni drogowej ulepszonej emulsją asfaltową | m2 | 6931
11 | ST D-05.03.05b | Nawierzchnia z mieszanek mineralno - bitumicznych grysowych /warstwa wyrównawcza/ AC 16 W 50/70 KR 3-4; grubość po zagęszczeniu 4 cm | m2 | 3481
12 | ST D-05.03.05a | Nawierzchnia z mieszanek mineralno - bitumicznych /warstwa ścieralna/ AC 11 S 50/70 KR 3-4; grubość po zagęszczeniu 4 cm | m2 | 3450
Pobocze + odwodnienie
13 | ST D-02.01.01 | Roboty ziemne (pod ścianę przepustu) wykonywane koparkami podsiębiernymi o poj. łyżki 0,40 m3 w gr. kat.III-IV z transportem urobku na odległość do 2 km sam. samowyładowczymi (wraz z utylizacją) | m3 | 10
27 | ST D-07.05.01 | Demontaż bariery ochronnej stalowej SP-06 jednostronnej o masie 24,0 kg/m (wraz z utylizacją) | m | 12
28 | ST D-07.05.01 | Bariery ochronne stalowe SP-06 jednostronne o masie 24,0 kg/m (słupek co 2m) | m | 18
26 | Wycena własna | Remont (nadbudowa) monolitycznej żelbetowej ściany czołowej w szalunkach dla przepustu drogowego (beton C30/37) - 8,0 x 2,50 x 0,40 m | m3 | 8
2 | ST D-04.01.01 | Mechaniczne wykonanie koryta pod warstwy konstrukcyjne na głębokość 25 cm z odwozem urobku na odległość do 5 km (wraz z utylizacją) - w śladzie kanalizacji sanitarnej | m2 | 15
3 | ST D-08.03.01 | Obrzeże betonowe 30x8 cm na ławie betonowej z oporem (beton C25/30) | m | 12
4 | ST D-04.04.02 | Podbudowa z kruszywa łamanego 0/63 - grubość 15 cm po zagęszczeniu | m2 | 12
1 | ST D-05.03.23 | Nawierzchnia z kostki brukowej grubości 8 cm (kolor) na podsypce cementowo - piaskowej | m2 | 12
19 | ST D-06.03.01 | Utwardzenie pobocza i zjazdów destruktem asfaltowym (materiał z frezowania nawierzchni) - grubość 5 cm po zagęszczeniu | m2 | 590
20 | ST D-06.04.01 | Renowacja - oczyszczenie rowu z namułu z wyprofilowaniem dna i skarp (grubość namułu 30 cm) z odwozem urobku na odległość 2 km | m | 50
razem netto
VAT 23%
razem brutto