## Zestawienie
Opracowanie dokumentacji projektowo – kosztorysowej przebudowy mostu na most klasy A leżący w ciągu DP 1030 S na rzece Warcie wraz z dojazdami w m. Zawada w km 4+165, gmina Kłomnice
KOSZTORYS OFERTOWY
ZBIORCZE ZESTAWIENIE KOSZTÓW
Lp. | Element inwestycji | Kwota Netto | VAT [23%] | Kwota Brutto
1 | Branża mostowa | 0 | 0 | 0
2 | Branża drogowa | 0 | 0 | 0
2 | Branża sanitarna | 0 | 0 | 0
Razem |  | 0 | 0 | 0

## Branża mostowa
Opracowanie dokumentacji projektowo – kosztorysowej przebudowy mostu na most klasy A leżący w ciągu DP 1030 S na rzece Warcie wraz z dojazdami w m. Zawada w km 4+165, gmina Kłomnice
KOSZTORYS OFERTOWY
BRANŻA MOSTOWA
Lp. | Numer SST | Wyszczególnienie elementów rozliczeniowych | Jendostka |  | Cena jedn. | Cena całk.
|  |  | Nazwa | Ilość
1 | 2 | 3 | 4 | 5 | 6 | 7
1 | M.01.00.00 | ROBOTY PRZYGOTOWAWCZE | x | x | x | x
1.1 | M.01.01.00 | Wytyczenie obiektu | x | x | x | x
1.1.1 | M.01.01.01 | Wytyczenie obiektu | x | x | x | x
| Analiza własna | Wytyczenie wiaduktu, mostu, kładki | kpl | 1
1.2 | D.01.02.00 | Usunięcie drzew i krzewów | x | x | x | x
1.2.1 | D.01.02.01 | Usunięcie drzew i krzewów | x | x | x | x
| KNNR 1 0101-07 |  | szt | 14
2 | M.11.00.00 | FUNDAMENTOWANIE | x | x | x | x
2.1 | M.11.01.00 | Roboty ziemne | x | x | x | x
2.1.1 | M.11.01.01 | Wykopy | x | x | x | x
| KNNR 1 0202-08 | Wykopy pod fundamenty w gruncie niespoistym z umocnieniem. Grunt z wykopu na odwóz do 10km | m3 | 684.05
| M.11.01.02 | Rozkop istniejącej drogi | x | x | x | x
| KNNR 1 0202-08 | Rozkop istniejącej drogi | m3 | 27.61
2.1.2 | M.11.01.04 | Zasypanie wykopów z zagęszczeniem | x | x | x | x
| KNNR 1 0214-02 | Zasypanie wykopów z zagęszczeniem grunt z dowozu | m3 | 319.82
2.2 | M.11.03.00 | Pale fundamentowe | x | x | x | x
2.2.1 | M.11.03.01 | Pale prefabrykowane żelbetowe wbijane | x | x | x | x
| KNR 2-10 0201-04 | Pale o średnicy 40x40cm, L=8,0m, TYP 20 | mb | 576
2.2.2 | M.11.03.11 | Próbne obciążenie pala metodą balastową | x | x | x | x
| Analiza własna |  | kpl | 2
2.3 | M.11.04.00 | Ścianki szczelne | x | x | x | x
2.3.1 | M.11.04.01 | Ścianka szczelna | x | x | x | x
| KNNR 1 0313-03 |  | m2 | 855
2.3 |  | Grunt zbrojony | x | x | x | x
2.3.1 |  | Wykonanie murów oporowych z gruntu zbrojonego | x | x | x | x
| Analiza własna |  | m2 | 66.39
3 | M.12.00.00 | ZBROJENIE | x | x | x | x
3.1 | M.12.01.00 | Stal zbrojeniowa | x | x | x | x
3.1.1 | M.12.01.01 | Zbrojenie miękkie | x | x | x | x
| KNNR 2 0104-05 | Zbrojenie betonu stalą klasy A-III N | kg | 72232.7
4 | M.13.00.00 | BETON | x | x | x | x
4.1 | M.13.01.00 | Beton konstrukcyjny | x | x | x | x
4.1.1 | M.13.01.01 | Beton fundamentów w deskowaniu | x | x | x | x
| KNNR 2 0107-03 | Beton klasy C30/37 | m3 | 127.64
4.1.2 | M.13.01.03 | Betonowe elementy podpór o grubości > 60 cm | x | x | x | x
| KNNR 2 0107-03 | Betonowe elementy podpór o grubości > 60 cm | m3 | 287.96
4.1.3 | M.13.01.05 | Beton ustroju niosącego układany w deskowaniu | x | x | x | x
| KNNR 2 0107-03 | Beton klasy C30/37 | m3 | 98.78
| KNNR 2 0107-03 | Beton klasy C20/25 | m3 | 63.22
4.2 | M.13.02.00 | Beton niekonstrukcyjny | x | x | x | x
4.2.1 | M.13.02.02 | Beton klasy ≤ C20/25 bez deskowania | x | x | x | x
| KNNR 2 0107-01 | Beton ochronny C20/25 | m3 | 6.23
| KNNR 2 0107-01 | Beton wyrównawczy klasy C8/10 | m3 | 125.41
4.3 | M.13.03.00 | Prefabrykaty betonowe | x | x | x | x
4.3.1 | M.13.03.02 | Wykonanie i montaż prefabrtykatów betonowych sprężonych | x | x | x | x
| Analiza własna | Prefabrykowane belki sprężone T27, na specjalne zamówienie (wg rys. 10.1 projektu wykonawczego) | szt. | 14
4.3.2 | M.13.03.04 | Deski gzymsowe z polimerobetonu | x | x | x | x
| Analiza własna | Deski gzymsowe z polimerobetonu, wysokość 60cm | mb | 96
4.4 | M.13.07.00 | Zabezpieczenie antykorozyjne konstrukcji betonowych | x | x | x | x
4.4.2 | M.13.07.02 | Zabezpieczenie antykorozyjne powierzchni betonowych powłoką akrylową | x | x | x | x
| KNR 5-13 0216-04 | Belki sprężone | m2 | 1136.13
| KNR 5-13 0216-04 | Konstrukcje żelbetowe | m2 | 233.03
6 | M.15.00.00 | IZOLACJE I NAWIERZCHNIE | x | x | x | x
6.1 | M.15.01.00 | Izolacje cienkie | x | x | x | x
6.1.1 | M.15.01.01 | Izolacje bitumiczne wykonywane na zimno | x | x | x | x
| KNR 2-02 0603-09 | Izolacje | m2 | 466.92
6.2 | M.15.02.00 | Izolacje grube | x | x | x | x
6.2.1 | M.15.02.01 | Izolacja z papy zgrzewalnej | x | x | x | x
| KNR 2-02 0604-03 | Izolacja z papy zgrzewalnej | m2 | 430.32
6.3 | M.15.03.00 | Nawierzchnie na obiektach | x | x | x | x
6.3.1 | D.05.03.05a | Warstwa ścieralna | x | x | x | x
| KNNR 6 0309-02 | Warstwa ścieralna AC 11S | m2 | 260.8
6.3.2 | D.05.03.05b | Warstwa wiążąca | x | x | x | x
| KNNR 6 0308-03 | Warstwa wiążąca AC 16W | m2 | 260.8
6.3.3 | M.15.03.13 | Nawierzchnia na bazie żywicy epoksydowej i poliuretanu - typ podatny | x | x | x | x
| KNNR 6 0311-01 | Żywica epoksydowa | m2 | 220
7 | M.16.00.00 | ODWODNIENIE OBIEKTÓW | x | x | x | x
7.1 | M.16.01.00 | Odwodnienie pomostu | x | x | x | x
7.1.1 | M.16.01.01 | Wpusty ściekowe żeliwne | x | x | x | x
| KNNR 4 1424-03 | Wpusty ściekowe żeliwne | szt. | 14
7.1.2 | M.16.01.03 | Sączki odwadniające izolację | x | x | x | x
| KNR 2-01 0611-01 | Sączki odwadniające izolację | szt. | 20
7.1.3 | M.16.01.04 | Dreny z geowłókniny | x | x | x | x
| KNR 2-01 0611-01 | Drenaż prefabrykowany | mb | 81.2
7.1.4 | M.16.01.06 | Rury odwadniające | x | x | x | x
| KNR 2-01 0611-01 | Wykonanie odwodnienia obiektu - kolektory odwadniające zbiorcze DN200 z GRC na obiekcie | mb | 70
| KNR 2-01 0611-01 | Montaż rury ochronnej kolektora zbiorczego pod płytą przejściową oraz w konstrukcji przyczółka | mb | 23
7.2 | M.16.02.00 | Inne odwodnienia | x | x | x | x
7.2.1 | M.16.02.02 | Dreny z tworzyw sztucznych za przyczółkami | x | x | x | x
| KNR 2-01 0611-01 | Dreny z tworzyw sztucznych za przyczółkami | m | 32
7.2.2 | M.16.03.04 | Wykonanie ścieku powierzchniowego z elementów kamiennych na płycie pomostu | x | x | x | x
| KNNR 6 0606-03 | Wykonanie ścieku powierzchniowego z elementów kamiennych na płycie pomostu | m | 33.4
9 | M.18.00.00 | URZĄDZENIA DYLATACYJNE | x | x | x | x
9.1 | M.18.01.00 | Dylatacje szczelne | x | x | x | x
9.1.1 | M.18.01.01 | Bitumiczne przekrycie dylatacyjne | x | x | x | x
| Analiza własna | Bitumiczne przekrycie dylatacyjne ±10mm | mb | 16
10 | M.19.00.00 | BEZPIECZEŃSTWO RUCHU | x | x | x | x
10.1 | M.19.01.00 | Elementy zabezpieczające | x | x | x | x
10.1.1 | M.19.01.01 | Krawężnik mostowy 200x200 | x | x | x | x
| KNNR 6 0402-02 | Krawężnik granitowy na obiekcie | mb | 98.6
10.1.2 | M.19.01.11 | Bariery ochronne stalowe | x | x | x | x
| KNNR 6 0703-04 | Bariera ochronna na zjazdach | mb | 30
| KNNR 6 0703-04 | Barieroporęcz na obiekcie | mb | 95
11 | M.20.00.00 | INNE ROBOTY MOSTOWE | x | x | x | x
11.1 | M.20.01.00 | Roboty różne | x | x | x | x
| M.20.01.01 | Rury osłonowe dla przewodów | x | x | x | x
| KNR-W 2-19 0306-1 | Rury osłonowe PEHD F110 | m | 25.5
11.1.1 | M.20.01.02 | Schody robocze z balustradą | x | x | x | x
| Analiza własna | Schody skarpowe | m | 17.84
11.1.2 | M.20.01.04 | Znaki pomiarowe | x | x | x | x
| Analiza własna |  | szt. | 14
11.1.4 | M.20.01.11 | Umocnienie stożków i skarp przyczółków | x | x | x | x
| KNR 2-01 0516-04 |  | m2 | 88.2
11.1.5 | M.20.01.15 | Tymczasowa kładka dla pieszych | x | x | x | x
| Analiza własna |  | ryczałt | 1
11.1.6 | M.20.01.21 | Próbne obciążenie konstrukcji niosącej | x | x | x | x
| Analiza własna | Ustawienie taboru obciążającego | kpl | 1
| M.20.04.02 | Umocnienie cieku | x | x | x | x
| KNNR 10 0401-07 | Materace kamienne gr. 30cm | m3 | 434.7
12 | M.22.00.00 | PRACE MODERNIZACYJNE | x | x | x | x
12.1 | M.22.01.00 | Roboty różne | x | x | x | x
12.1.1 | M.22.01.01 | Kotwy talerzowe | x | x | x
| Analiza własna | Kotwy talerzowe | szt | 160
13 | M.23.00.00 | ROBOTY ROZBIÓRKOWE | x | x | x | x
13.1 | M.23.01.00 | Elementy betonowe | x | x | x | x
13.1.1 | M.23.01.02 | Rozbiórka istniejących podpór | x | x | x | x
| KNR 4-04 0303-03 |  | m3 | 96.9
13.1.2 | M.23.01.03 | Rozbiórka istniejących elementów konstrukcji niosącej | x | x | x | x
| KNR 4-04 0302-01 |  | m3 | 143
13.2 | M.23.02.00 | Elementy stalowe | x | x | x | x
13.2.1 | M.23.02.01 | Rozbiórka balustrad i barier drogowych stalowych | x | x | x | x
| KNNR 6 0808-07 |  | m | 104
13.3 | M.23.03.00 | Elementy inne | x | x | x | x
13.3.1 | M.23.03.01 | Rozbiórka nawierzchni mostowej | x | x | x | x
| KNNR 6 0802-04 |  | m2 | 200
13.3.2 | M.23.03.02 | Rozbiórka izolacji ustroju niosącego | x | x | x | x
| KNR 2-02 0604-03 |  | m2 | 200
0

## Branża drogowa
Opracowanie dokumentacji projektowo – kosztorysowej przebudowy mostu na most klasy A leżący w ciągu DP 1030 S na rzece Warcie wraz z dojazdami w m. Zawada w km 4+165, gmina Kłomnice
KOSZTORYS OFERTOWY
BRANŻA DROGOWA
Lp. | Numer SST | Wyszczególnienie elementów rozliczeniowych | Jendostka |  | Cena jedn. | Cena całk.
|  |  | Nazwa | Ilość
1 | 2 | 3 | 4 | 5 | 6 | 7
| 01.00.00 | ROBOTY PRZYGOTOWAWCZE |  |  | x | x
1 | 01.01.01 | Odtworzenie trasy i punktów wysokościowych w terenie równinnym |  |  | x | x
| KNNR 1 0111-02 | Odtworzenie trasy i punktów wysokościowych w terenie równinnym | km | 0.36
2 | 01.02.02 | Mechaniczne usunięcie warstwy ziemi urodzajnej gr. w-wy średnio 20cm |  |  | x | x
| KNNR 1 0113-01 | Mechaniczne usunięcie warstwy ziemi urodzajnej gr. w-wy średnio 20cm | m2 | 3830
3 | 01.02.04 | Rozebranie barier stalowych |  |  | x | x
| KNNR 6 0808-07 | Rozebranie barier stalowych | mb | 30
| 02.00.00 | ROBOTY ZIEMNE |  |  | x | x
4 | 02.01.01 | Wykonanie wykopów mechanicznie w gr. kat. I-V z transportem urobku na odkład/nasyp |  |  | x | x
| KNNR 1 0202-08 |  | m3 | 350
5 | 02.03.01 | Wykonanie nasypów mechanicznie wraz zagęszczeniem z gruntu kat. I-VI z pozyskaniem i transportem gruntu |  |  | x | x
| KNNR 1 0407-03 |  | m3 | 3350
6 | 02.03.01c | półmaterac z geotkaniny wzmacniająco-separacyjnej |  |  | x | x
| Analiza własna | półmaterac z geotkaniny wzmacniająco-separacyjnej - wytrzymałość na rozciąganie ≥90 [kN/m], masa powierzchniowa ≥280 [g/m2] i mieszanki kruszywa niezwiązanego CBR>35% (E2min=40Mpa i wskaźnik zagęszczenia Ismin=0,9 | m2 | 1200
| 04.00.00 | PODBUDOWY |  |  | x | x
7 | 04.01.01 | koryto wraz z profilowaniem i zagęszczeniem podłoża |  |  | x | x
| KNNR 6 0101-03 | koryto wraz z profilowaniem i zagęszczeniem podłoża | m2 | 3000
8 | 04.05.04 | Wykonanie w-wy mrozoochronnej z gruntu stabilizowanego spoiwem hydraulicznym C1,5/2 - grubość warstwy 22cm |  |  | x | x
| KNNR 6 0111-01 | nawierzchnia jezdni dojazdów w ciagu drogi powiatowej | m2 | 2330
9 | 04.03.01 | Oczyszczenie i skropienie warstw konstrukcyjnych mechanicznie |  |  | x | x
| KNR 2-31 1004-07 | nawierzchnia jezdni dojazdów w ciagu drogi powiatowej | m2 | 7530
10 | 04.04.02 | Podbudowa zasadnicza z mieszanki niezwiązanej 0/31.5 CBR 80% gr. w-wy 20cm |  |  | x | x
| KNNR 6 0113-02 | nawierzchnia jezdni dojazdów w ciagu drogi powiatowej | m2 | 2100
11 | 04.07.01 | Podbudowa zasadnicza z betonu asfaltowego AC22P gr. w-wy 7cm |  |  | x | x
| KNNR 6 0110-01 | nawierzchnia jezdni dojazdów w ciagu drogi powiatowej | m2 | 2230
| 05.00.00 | NAWIERZCHNIE |  |  | x | x
12 | 05.01.03 | warstwa ścieralna - nawierzchnia zjazdów z kruszywa niezwiązanego/destruktu, gr. 15cm |  |  | x | x
| KNNR 6 0202-05 | warstwa ścieralna - nawierzchnia zjazdów z kruszywa niezwiązanego/destruktu, gr. 15cm | m2 | 720
13 | 05.03.05b | Warstwa wiążąca z betonu asfaltowego AC16W gr. w-wy 5cm |  |  | x | x
| KNNR 6 0308-02 | nawierzchnia jezdni dojazdów w ciagu drogi powiatowej | m2 | 2710
14 | 05.03.05a | Warstwa ścieralna z betonu asfaltowego AC11S - gr. w-wy 4cm |  |  | x | x
| KNNR 6 0309-02 | nawierzchnia jezdni dojazdów w ciagu drogi powiatowej | m2 | 2590
15 | 05.03.11 | Wykonanie frezowania nawierzchni asfaltowych na zimno |  |  | x | x
| KNR AT-03 0102-04 | frezowanie średnia gr. w-wy 6 cm | m2 | 2220
| 06.00.00 | ROBOTY WYKOŃCZENIOWE |  |  | x | x
16 | 06.01.01 | Umocnienie powierzchniowe skarp - płyty ażurowe betonowe o gr.8cm na podsypce cem-piaskowej o gr. 10cm |  |  | x | x
| KNNR 10 0407-01 | skarpy wzdłuż drogi powiatowej - dojazdy do obiektu | m2 | 420
17 | 06.01.01 | Humusowanie wraz z obsianiem trawą skarp przy grubości humusu 15cm |  |  | x | x
| KNNR 1 0507-01 | Humusowanie wraz z obsianiem trawą skarp przy grubości humusu 15cm | m2 | 2628
18 | 06.03.01 | Nawierzchnia poboczy wzmocnionych z kruszywa niezwiązanego/destruktu - gr. 15cm |  |  | x | x
| KNNR 6 0202-05 | Nawierzchnia poboczy wzmocnionych z kruszywa niezwiązanego/destruktu - gr. 15cm | m2 | 670
| 07.00.00 | OZNAKOWANIE DRÓG I URZĄDZENIA BEZPIECZEŃSTWA RUCHU |  |  | x | x
| 07.01.01 | Oznakowanie poziome |  |  | x | x
| KNNR 6 0705-03 | Oznakowanie poziome | m2 | 240
| 07.02.01 | Oznakowanie pionowe |  |  | x | x
| KNNR 6 0808-08 | likwidacja znaków pionowych tarcze+słupki (typ A) | szt | 6
| KNNR 6 0702-01 | montaż znaków pionowych tarcze+słupki (typ A,B, E-17a,E-18a, T) | szt | 11
| KNNR 6 0703-04 | Ustawienie barier ochronnych stalowych jednostronnych o parametrach N2/W2/A | m | 136
| 08.00.00 | ELEMENTY ULIC |  |  | x | x
| KNNR 6 0606-04 | Ułożenie ścieku z prefabrykowanych elementów betonowych - ściek trójkątny D-6 na ławie z betonu C12/15 gr. 10cm | m | 420
0

## Branża sanitarna
Opracowanie dokumentacji projektowo – kosztorysowej przebudowy mostu na most klasy A leżący w ciągu DP 1030 S na rzece Warcie wraz z dojazdami w m. Zawada w km 4+165, gmina Kłomnice
KOSZTORYS OFERTOWY
BRANŻA SANITARNA
Lp. | Numer SST | Wyszczególnienie elementów rozliczeniowych | Jendostka |  | Cena jedn. | Cena całk.
|  |  | Nazwa | Ilość
1 | 2 | 3 | 4 | 5 | 6 | 7
* | 01.00.00 | ROBOTY PRZYGOTOWAWCZE | * | * | x | x
* | 01.01.01 | Odtworzenie trasy i punktów wysokościowych oraz sporządzenie inwentaryzacji powykonawczej | * | * | x | x
1 | KNNR 1/111/1 | Roboty pomiarowe przy liniowych robotach ziemnych, trasa dróg w terenie równinnym | km | 0.11
* | 02.00.00 | ROBOTY ZIEMNE | * | * | x | x
* | 02.01.01 | Wykonanie wykopów w gruntach nieskalistych | * | * | x | x
2 | KNNR 1/307/4 | Wykopy liniowe szerokości 0,8-2,5·m o ścianach pionowych z ręcznym wydobyciem urobku w gruntach suchych, głębokości do 3,0·m, kategoria gruntu III-IV- przyjeto 10% wykopu pod kanał i przykanalik | m3 | 16.19
3 | KNNR 1/202/6 | Roboty ziemne wykonywane koparkami podsiębiernymi, z transportem urobku samochodami samowyładowczymi na odległość do 1·km, koparka 0,40 m3, kategoria gruntu III-IV - przyjeto 90% wykopu pod kanał i przykanalik | m3 | 145.26
4 | KNNR 1/308/4 | Wykopy liniowe szerokości 2,5-4,5·m o ścianach pionowych z ręcznym wydobyciem urobku w gruntach suchych, głębokości do 3,0·m, kategoria gruntu III-IV - przyjeto 10% wykopu pod studnie | m3 | 12.67
5 | KNNR 1/202/6 | Roboty ziemne wykonywane koparkami podsiębiernymi, z transportem urobku samochodami samowyładowczymi na odległość do 1·km, koparka 0,40 m3, kategoria gruntu III-IV - przyjeto 90% wykopu pod studnie | m3 | 113.99
6 | KNNR 1/313/1 | Umocnienie ścian wykopów wraz z rozbiórką palami szalunkowymi stalowymi (wypraskami) w gruntach suchych, szerokość do 1·m, umocnienie pełne w gruncie kategorii I-IV, głębokość do 3·m | m2 | 308.24
7 | KNNR 1/313/5 | Umocnienie ścian wykopów wraz z rozbiórką palami szalunkowymi stalowymi (wypraskami) w gruntach suchych, dodatek za każdy dalszy rozpoczęty 1·m szerokości wykopu, umocnienie pełne w gruncie kategorii I-IV, głębokość do 3·m | m2 | 15.84
8 | KNNR 1/315/4 | Umocnienie ścian wykopów pod komory, studzienki itp. na sieciach zewnętrznych w gruntach suchych kategorii I-IV wraz z rozbiórką, palami szalunkowymi stalowymi, głębokość wykopu do 3,0·m | m2 | 168.34
9 | KNNR 1/318/4 | Zasypywanie wykopów szerokości 0,8-2,5·m o ścianach pionowych, głębokość do 3,0·m, kategoria gruntu III-IV | m3 | 114.98
10 | KNNR 1/319/4 | Zasypywanie wykopów szerokości ponad 2,5-4,5·m o ścianach pionowych, głębokość do 3,0·m, kategoria gruntu III-IV | m3 | 103.69
11 | KNR 401/108/7 | Wywóz samochodami samowyładowczymi do 1·km, grunt kategorii IV | m3 | 69.91
12 | KNR 401/108/8 | Wywóz samochodami samowyładowczymi, ziemia, dodatek za każdy następny 1·km (przyjęto dodatkowo 1 km) | m3 | 69.91
* | 03.00.00 | ODWODNIENIE KORPUSU DROGOWEGO | * | * | x | x
* | 03.02.01 | Kanalizacja deszczowa | * | * | x | x
13 | KNNR 4/1411/4 | Podłoża pod kanały i obiekty z materiałów sypkich, grubość 25·cm - Analogia: podsypka 15cm pod przewody + 30cm obsypka | m3 | 71.1
14 | KNNR 4/1411/3 | Podłoża pod kanały i obiekty z materiałów sypkich, grubość 20·cm - Analogia: podsypka żwirowa pod studnie 20cm | m3 | 9.2
15 | KNNR 11/505/6 (1) | Przykanaliki z rur z tworzyw sztucznych, rury z tworzyw dwuścienne, Dn·200·mm | m | 57.3
16 | KNNR 11/502/8 (1) | Rurociągi kanalizacyjne z tworzyw sztucznych, rury dwuścienne, Dn·300·mm, połączenia na kształtki dwukielichowe - analogia rury kanalizacyjne typu PP, o średnicy 300mm | m | 49.5
17 | KNNR 4/1424/2 | Studzienki ściekowe uliczne i podwórzowe, Fi·500·mm, z osadnikiem bez syfonu | szt | 6
18 | KNNR 4/1413/1 (2) | Studnie rewizyjne z kręgów betonowych w gotowym wykopie, Fi·1000·mm, głębokość 3·m, z pierścieniem odciążającym | szt | 3
19 | Kalkulacja indywidualna | Monitoring kanalizacji deszczowej, Analogia: monitoring kanałów rurowych Fi·200·mm, | m | 57.3
20 | Kalkulacja indywidualna | Monitoring kanalizacji deszczowej, Analogia: monitoring kanałów rurowych Fi·300·mm, | m | 49.5
21 | KNNR 10/407/1 (1) | Wykonanie ubezpieczenia płytami ażurowymi typu "Krata", 90x60x10·cm, nakłady podstawowe - analogia umocnienie wylotu kanału do rowu drogowego płytami ażurowymi 60x40x8 cm | m2 | 28.8
22 | KNNR 4/1411/4 | Podłoża pod kanały i obiekty z materiałów sypkich, grubość 25·cm - Analogia: podsypka cementowo-piaskowa pod płyty ażurowe 10cm | m2 | 2.88
0