## Arkusz1
Remont budynku garażowo-magazynowego na terenie ODM-1 Rudniki wykonanie tynków cementowo-wapiennych, remont posadzki oraz wymiana bram
L.p. | Podstawa | Opis | Jedn.obm. | Ilość | Cena jedn. | Wartość
1. |  | Wymiana bram
1 d.1 | KNR 4-01 0354-08 | Wykucie z muru ościeżnic stalowych lub krat okiennych o powierzchni ponad 2 m2 | m2 | 7.92
2 d.1 | KNR 4-01 1111-02 | Rozszklenie otworów okiennych o ramach me- talowych - rozszklenie naświetli nad bramami szer 4,0 m | m2 | 7.92
3 d.1 | KNR 4-01 0201-01 | Stemplowanie w wysokości do 4 m deskowań konstrukcji- otworów pod wykonanie przeskle- pień dla bram | m2 | 5
4 d.1 | KNR 4-01 0313-03 | Wykonanie przesklepień otworów w ścianach z cegieł z wykuciem gniazd dla belek | m3 | 1.5
5 d.1 | KNR 4-01 0313-05 | Dostarczenie i obsadzenie belek stalowych I NP. 260 mm | m | 20
6 d.1 | KNR 4-01 0313-07 | Obmurowanie końcówek belek stalowych | szt. | 10
7 d.1 | KNR 4-01 0703-03 | Umocowanie siatki "Rabitza" na stopkach belek | m | 12.7
8 d.1 | KNR 4-01 0704-03 | Wypełnienie oczek siatki cięto-ciągnionej na ścianach i stropach zaprawą cementową | m2 | 11.43
9 d.1 | KNR 4-01 1205-01 analogia | Bramy z ościeżnicą pełne stalowe - rozbiórka | m2 | 32
10 d.1 | KNR 4-01 1205-01 analogia | 1. Brama 4,0x4,0 m szt. 3 segmentowa Wiśniow- ski MakroProinvest dla standardowego nadproża STL (min. 420 mm) z wyciągarką łańcuchową; 2. Brama 3,0x3,0 m szt. 2 - klasy- czna dwuskrzydłowa nieocieplona firmy Wiśnio- wski | m2 | 32
Razem dział: Wymiana bram | [5 empty] | 0
1. |  | Tynki
11 d.2 | KNR 2-02 1611-05 | Rusztowanie ramowe warszawskie wielokolum- nowe wysokości do 4 m | m2 | 368
12 d.2 | KNR 2-02 0801-02 | Tynki wewnętrzne zwykłe kat. III wykonywane mechanicznie na ścianach i słupach | m2 | 368
13 d.2 | KNR 4-01 1202-09 | Zmycie i oczyszczenie ścian i sufitów (sufity z płyt panwiowych) | m2 | 512
14 d.2 | KNR 2-02 1505-01 | Dwukrotne malowanie farbami emulsyjnymi p- owierzchni wewnętrznych - tynków gładkich bez gruntowania - białkowanie tynków | m2 | 512
Razem dział: Tynki | [5 empty] | 0
1. |  | Remont posadzki
15 d.3 | KNR 4-01 0212-01 | Skucie progów betonowych | m3 | 4
16 d.3 | KNR 4-01 1215-08 analogia | Sprzątanie przed ułożeniem chudego betonu | m2 | 144
17 d.3 | KNR 2-02 | Izolacje przeciwwilgociowe i przeciwwodne z folii polietylenowej szerokiej itp.. | m2 | 144
18 d.3 | wycena własna | Płyta betonowa zatarta na gładko - B25 - gr. 15 cm - zbrojona zbrojeniem rozproszonym | m2 | 144
Razem dział: Remont posadzki | [5 empty] | 0
0