## DP 1098 S
KOSZTORYS OFERTOWY
Remont drogi powiatowej nr 1098 S w m. Podlesie w km 11+073 – 11+863, gmina Lelów.
Lp. | Symbol pozycji | Odcinek | Jm. | Ilość | Cena jedn. (zł) | Wartość netto (zł)
1 | ST D-05.03.11 | Rozebranie nawierzchni bitumicznej frezarką; średnia grubość 8 cm z odwozem destruktu na odległość do 12 km - plac składowy ODM 2 Koniecpol (pozyskany destrukt przeznaczony do utwardzenia poboczy) | m2 | 3950
2 | ST D-06.03.01 | Mechaniczne ścięcie zawyżonego pobocza grubości 10 cm z odwozem urobku na odległośc do 5 km (wraz z utylizacją) | m2 | 1580
3 | ST D-04.01.01 | Mechaniczne wykonanie koryta pod warstwy konstrukcyjne (jezdnia) na głębokość 40 cm z odwozem urobku na odległość do 5 km (wraz z utylizacją) | m2 | 5100
4 | ST D-02.01.01 | Roboty ziemne wykonywane koparkami podsiębiernymi o poj. łyżki 0,6 m3 w ziemi uprzednio zmagazynowanej w hałdach z transportem urobku na odległość do 5 km (wraz z utylizacją) | m3 | 250
5 | ST D-04.05.00; ST D-04.05.01 | Stabilizacja podłoża spoiwem hydraulicznym przy użyciu zespołu do stabilizacji (typu WR-2000) Rm=2.5 MPa; grubość warstwy po zagęszczeniu 25 cm (możliwe doziarnienie - pospółka średnia; grubość warstwy 10 cm), celem doprowadzenia do nośności E2≥120MPa | m2 | 5000
6 | ST D-04.04.02 | Podbudowa z kruszywa łamanego 0/63; grubość po zagęszczeniu 20 cm | m2 | 4850
7 | ST D-04.07.01a | Podbudowa z mieszanki mineralno - bitumicznej grysowej AC 22 P 35/50 KR 3-4; grubość po zagęszczeniu 8 cm | m2 | 4800
8 | ST D-08.01.01 | Ława betonowa z oporem pod krawężniki (beton C25/30) | m3 | 46.4
9 | ST D-08.01.01 | Opornik (krawężnik betonowy) 15x22 cm (najazdowy) | m | 580
10 | ST D-06.02.01 | Przepusty pod zjazdami z rur PP polipropylenu (sztywność obwodowa SN 8) o średnicy 400 mm na ławie fundamentowej żwirowej z obsypaniem rur piaskiem (2 szt.) | m | 12
11 | ST D-06.02.01 | Przepusty pod zjazdami - ścianki czołowe dla rur o śr. 40 cm (prefabrykowane betonowe) | szt. | 4
12 | ST D-06.04.01 | Wykonanie rowu odwadniającego wraz ze ścinką zawyżonego pobocza w ilości 0,4 m3/mb - koparkami podsiębiernymi o poj. łyżki 0,40 m3 w gr. kat.III-IV z transportem urobku na odległość do 2 km sam. samowyładowczymi (wraz z utylizacją) | m | 120
13 | ST D-04.03.01 | Mechaniczne czyszczenie nawierzchni drogowej ulepszonej | m2 | 9500
14 | ST D-04.03.01 | Skropienie nawierzchni drogowej ulepszonej emulsją asfaltową | m2 | 9500
15 | ST D-05.03.05b | Nawierzchnia z mieszanek mineralno - bitumicznych grysowych /warstwa wiążąca/ AC 16 W 35/50 KR 3-4; grubość po zagęszczeniu 6 cm | m2 | 4700
16 | ST D-05.03.05a | Nawierzchnia z mieszanek mineralno - bitumicznych grysowych /warstwa ścieralna/ AC 11 S 50/70 KR 3-4; grubość po zagęszczeniu 4 cm | m2 | 4600
17 | ST D-06.03.01 | Utwardzenie poboczy i zjazdów destruktem asfaltowym - warstwa dolna (materiał z frezowania nawierzchni) - grubość 10 cm po zagęszczeniu (obustronnie po 1,0 m) | m2 | 1580
18 | ST D-06.03.01 | Utwardzenie poboczy i zjazdów kruszywem łamanym - warstwa górna; grubość 5 cm po zagęszczeniu (obustronnie po 1,0 m) | m2 | 1580
razem netto
VAT 23%
razem brutto