## KARTA TYTUŁOWA
FORMULARZ OFERTOWY
PRZEDMIAR
Budowa: | Remont mostu w km 3+540 DP nr 1103S nad kanałem rzeki Białka w m. Wąsosz
Inwestor: | PZD Częstochowa
Jednostka opracowująca kosztorys:
Data opracowania: | 2016-01-20

## ZBIORCZE ZESTAWIENIE KOSZTÓW
PRZEDMIAR
Wykonawca:
Data: |  | 2016-01-20
Lp | Kod branży | Oznaczenie arkusza | Nazwa elementu | Wartość | Oszczędności netto | Oszczędności netto | Komentarz | Wskaźnik techniczno-ekonomiczny | Powierzchnia obiektu | Jednostka | Udział
1 | 2 | 3 | 4 | 5 | 6 | 7 | 8 | 9 | 10 | 11 | 12
1 |  | Kosztorys | PRZEDMIAR | 0 |  |  |  | 0 | 1 | 0
2 |  | GRUPA 1 | ROBOTY PRZYGOTOWAWCZE | #REF!
3 |  | ELEMENT 1.1 | Element | #REF!
4 |  | GRUPA 2 | ROBOTY ROZBIÓRKOWE Rozbiórka: krawężników, chodników, balustrad, nawierzchni, skorodowanych elementów betonowych gzymsów i podpór, uszkozonego nasypu | 0
5 |  | ELEMENT 2.1 | Element | 0
6 |  | GRUPA 3 | ROBOTY W RZECE M.20.02.01 Regulacja koryta potoku i umocnienie narzutem kamiennym i palisadą | 0
7 |  | ELEMENT 3.1 | Element | 0
8 |  | GRUPA 4 | ROBOTY NA MOŚCIE Wykonanie kap chodnikowych z krawężnikami kamiennymi, gzymsami prefabrykowanymi i barierami ochronnymi | 0
9 |  | ELEMENT 4.1 | Element | 0
10 |  | GRUPA 5 | ROBOTY NA DOJAZDACH Wykonanie płyt przejściowych, przebudowa dojadzów, montaż barier ochronnych | 0
11 |  | ELEMENT 5.1 | Element | 0
Dane wyjściowe
1

## LISTA NR 1
Przedmiar Robót Remont przepustu w ciągu DP 1099 w m. Zagacie
Data:
Lp | Numer specyfikacji technicznej | Opis robót | Jednostka | Szacowany obmiar projektanta | Obmiar zweryfikowany przez wykonawcę | Krotność | Cena jednostkowa netto | Wartość | Przykładowi producenci referencyjni | Uwagi oferenta
1 | 4 | 5 | 6 | 7 | 8 | 9 | 10 | 11 | 12 | 13
| Kosztorys | PRZEDMIAR
1 | Grupa | ROBOTY ROZBIÓRKOWE Rozbiórka: krawężników, chodników, balustrad, nawierzchni, skorodowanych elementów betonowych gzymsów i podpór, uszkozonego nasypu
1.1 | M.21.01.01. | Rozbiórka elementów przepustu- Naprawa mostów trwałych; mechaniczne rozebranie konstrukcji mostowych żelbetowych. Rozkucie betonu chodników, gzymsów, przewieszek i fundamentów barier. | m3 | 9.6 |  | 1
1.2 | D.01.02.04. M.21.01.01. | Załadowanie gruzu koparko-ładowarką przy obsłudze na zmianę roboczą przez 3 samochody samowyładowcze | m3 | 9.6 |  | 1
1.3 | D.01.02.04. M.21.01.01. | Wywiezienie gruzu z terenu rozbiórki przy mechanicznym załadowaniu i wyładowaniu samochodem samowyładowczym na odleg. 10 km R = 1.000 M = 1.000 S = 0.700 | m3 | 17 |  | 1
1.4 | D.02.01.01. | Wykonanie wykopów w gruntach nieskalistych pod nowe fundamenty Roboty ziemne wykonywane koparkami przedsiębiernymi o poj.łyżki 1.20 m3 w gr.kat.III z transportem urobku samochodami samowyładowczymi na odległość do 1 km | m3 | 20 |  | 1
RAZEM 2.1 Element
RAZEM 2 ROBOTY ROZBIÓRKOWE Rozbiórka: krawężników, chodników, balustrad, nawierzchni, skorodowanych elementów betonowych gzymsów...
2 | Grupa | ROBOTY W RZECE M.20.02.01 Regulacja koryta potoku i umocnienie narzutem kamiennym i palisadą
2.1 | M.20.02.01. | Regulacja koryta potoku i umocnienie narzutem kamiennym i palisadą - Wykonanie nadwodnego narzutu kamiennego luzem z brzegu Umocnienie dna rzeki kamieniem średnim | m3 | 4 |  | 1
2.2 | M.20.02.01. | Regulacja koryta potoku i umocnienie narzutem kamiennym i palisadą - Wykonanie palisady z kołków lub słupków o śr. 10-12 cm wbitych na 1.20 m w gr.kat.I-III | m | 20 |  | 1
RAZEM 3.1 Element
RAZEM 3 ROBOTY W RZECE M.20.02.01 Regulacja koryta potoku i umocnienie narzutem kamiennym i palisadą
3 | Grupa | ROBOTY NA PRZEPUSCIE - z betonu zbrojonego wydłużenie obustronnie po 2 m
3.1 | M.15.02.03. | Deskowanie tradycyjne , fundamenty, ściany,płyty. | m2 | 36 |  | 1
3.2 | M.13.01.07. | Montarz zbrojenia fundamenty, ściany, płyty pręty Fi 16-20 mm | t | 2 |  | 1
3.3 | M.13.01.07. | Beton C 30/37 fundamentów, ścian, płyt Betonowanie przy użyciu pompy na samochodzie | m3 | 15.6 |  | 1
3.4 | kalkulacja własna | Odwodnienie wykopów liniowych | szt | 2 |  | 1
3.5 | M.20.01.08. | Zabezpieczenie antykorozyjne powierzchni betonowych powłokami malarskimi elastycznymi bez względu na barwę powłoki wraz z przygotowaniem podłoża. | m2 | 10 |  | 1
3.6 | D.07.05.01; | Barieroporęcz kotwiona na obiekcie U 11 b | m | 10 |  | 1
RAZEM 4.1 Element
RAZEM 4 ROBOTY NA Przepuście
4 | Grupa | ROBOTY NA SKARPACH
4.1 | M.11.01.04. | Zasypanie wykopów wraz z zagęszczeniem Mechaniczne zasypywanie wnęk za ścianami budowli inżynieryjnych przy wys. zasypania do 4 m; grunt kat.I-II - współczynnik zagęszczenia Js=1.00) Zasypka konstr przyczółków i stożków R = 1.170 M = 1.000 S = 1.170 | m3 | 10 |  | 1
4.2 | D.06.04.01 | Umocnienie powierzchni skarp, rowów i ścieków Umocnienie skarp płytami azurowymi 0,60 x 0,40 x 0,10 na podsypce cementowo - piaskowej | m2 | 12 |  | 1
4.3 |  |  | m2
4.4 | D.06.01.01 | Umocnienie powierzchniowe skarp, rowów i ścieków Humusowanie skarp i poboczy z obsianiem przy grubości warstwy humusu 10 cm. | m2 | 20 |  | 1
RAZEM 5.1 Element
RAZEM 5 ROBOTY NA SKARPACH
RAZEM PRZEDMIAR
vat
brutto