## DP 1089 S
KOSZTORYS OFERTOWY
Remont drogi powiatowej Nr 1089 S w m. Oblasy w km 0+910 – 2+550, gmina Koniecpol.
Lp. | Symbol pozycji | Odcinek | Jm. | Ilość | Cena jedn. (zł) | Wartość netto (zł)
Nawierzchnia
1 | ST D-05.03.11 | Rozebranie nawierzchni bitumicznej wraz z podbudową frezarką; średnia grubość 15 cm z odwozem destruktu na odległość do 10 km - plac składowy ODM 2 Koniecpol (50% pozyskanego destruktu przeznaczone do utwardzenia poboczy) (1640.0 m x 5.20 m) | m2 | 8528
2 | ST D-04.01.01 | Profilowanie i zagęszczenie istniejącej podbudowy z kruszywa kamiennego | m2 | 8200
3 | ST D-06.03.01 | Mechaniczne ścięcie zawyżonego pobocza grubości 10 cm z odwozem urobku na odległośc do 5 km (wraz z utylizacją) - obustronnie: 1,0 m + 1,60 m (3280.0 m2 + 984.0 m2) | m2 | 4264
4 | ST D-04.01.01 | Mechaniczne wykonanie koryta pod warstwy konstrukcyjne (na poszerzeniach) na głębokość 10 cm z odwozem urobku na odległość do 5 km (wraz z utylizacją) - obustronnie: 1,0 m + 1,60 m (3280.0 m2 + 984.0 m2) | m2 | 4264
5 | ST D-04.04.02 | Podbudowa z kruszywa łamanego 0/63 - warstwa dolna gr. 10 cm po zagęszczeniu - obustronnie: 1,0 m + 1,60 m (3280.0 m2 + 984.0 m2) | m2 | 4264
6 | ST D-04.04.02 | Wyrównanie istniejącej podbudowy kruszywem łamanym 0-31,5 z zagęszczeniem mechanicznym - średnia grubość po zagęszczeniu 15 cm (1640.0 m x 6.70 m) | m2 | 10988
7 | ST D-04.03.01 | Mechaniczne czyszczenie nawierzchni drogowej ulepszonej | m2 | 21624
8 | ST D-04.03.01 | Skropienie nawierzchni drogowej ulepszonej emulsją asfaltową | m2 | 21624
9 | ST D-04.07.01a | Podbudowa z mieszanki mineralno - bitumicznej grysowej AC 22 P 35/50 KR 3-4; grubość po zagęszczeniu 8 cm (1640.0 m x 6.60 m) | m2 | 10824
10 | ST D-05.03.05a | Nawierzchnia z mieszanek mineralno - bitumicznych /warstwa ścieralna/ AC 11 S 50/70 KR 3-4; grubość po zagęszczeniu 4 cm (1640.0 m x 6.50 m) + 100.0 m2 + 40.0 m2 | m2 | 10800
Pobocza + odwodnienie
11 | ST D-06.04.01 | Renowacja - oczyszczenie rowu z namułu z wyprofilowaniem dna i skarp (grubość namułu 30 cm) z odwozem urobku na odległość 5 km (wraz z utylizacją) | m | 100
12 | ST D-02.00.00 | Formowanie i zagęszczanie nasypu w gruncie kat. III - IV (zakup materiału) - zwieńczenie krawędzi pobocza i skarpy rowu | m3 | 150
13 | ST D-02.01.01 | Roboty ziemne (przepusty pod drogą + odwodnienie) wykonywane koparkami podsiębiernymi o poj. łyżki 0,40 m3 w gr. kat.III-IV z transportem urobku na odległość do 5 km sam. samowyładowczymi (wraz z utylizacją) | m3 | 50
14 | ST D-08.01.01 | Ława betonowa z oporem pod krawężniki (beton C25/30) | m3 | 4
15 | ST D-08.01.01 | Krawężnik betonowy 15x22 cm (najazdowy) | m | 50
16 | ST D-03.02.01 | Studzienki ściekowe z gotowych elementów betonowe o śr. 500 mm z osadnikiem bez syfonu + pierścień żelbetowy + wpust uliczny typ ciężki | szt. | 2
17 | ST D-03.02.01 | Kanały rurowe z rur PCV (sztywność obwodowa SN 8) łączone na wcisk o śr. 200 mm (przykanaliki) | m | 6
18 | ST D-03.04.01 | Studnie chłonne z kręgów betonowych o średnicy 1500 mm i głębokości 3,0 m wraz z pokrywą nastudzienną + właz żeliwny typ ciężki | szt. | 3
19 | ST D-03.01.01 | Przepusty pod drogą z rur PEHD SN-8 o śr. 500 mm na ławie fundamentowej - żwirowej wraz z obsypką rur piaskiem | m | 27
20 | ST D-03.01.01 | Przepusty pod drogą z rur PEHD SN-8 o śr. 600 mm na ławie fundamentowej - żwirowej wraz z obsypką rur piaskiem | m | 9
21 | ST D-03.01.01 | Wykonanie monolitycznych żelbetowych ścianek czołowych w szalunkach dla przepustów pod drogą z rur o średnicy 500 - 600 mm (beton C30/37) | szt. | 8
22 | ST D-06.04.01 | Umocnienie skarp i dna rowów płytami ażurowymi o wym. 0,60 x 0,40 x 0,10 m na podsypce cementowo - piaskowej | m2 | 20
23 | ST D-06.03.01 | Utwardzenie poboczy i zjazdów destruktem asfaltowym - warstwa dolna (materiał z frezowania nawierzchni) - grubość 16 cm po zagęszczeniu (obustronnie: 1,0 m + 0,50 m) + zjazdy | m2 | 2700
24 | ST D-06.03.01 | Utwardzenie poboczy i zjazdów kruszywem łamanym - warstwa górna; grubość 4 cm po zagęszczeniu (obustronnie po 1,0 m) + zjazdy | m2 | 2700
25 | ST D-07.05.01 | Balustrada U-11a kotwiona do betonowej ścianki czołowej przepustu | m | 24
26 | ST D-03.02.01 | Regulacja pionowa zasów wodociągowych i hydrantów na pierścieniach betonowych | szt. | 54
razem netto
VAT 23%
razem brutto