## DP 1041 S
KOSZTORYS OFERTOWY
Przebudowa drogi powiatowej Nr 1041 S Małusy Wielkie – Żuraw w km 1+932 – 5+084, gmina Janów.
Lp. | Symbol pozycji | Odcinek | Jm. | Ilość | Cena jedn. (zł) | Wartość netto (zł)
Nawierzchnia
1 | ST D-05.03.11 | Rozebranie nawierzchni bitumicznej frezarką; średnia grubość 8 cm z odwozem destruktu na odległość do 10 km - plac składowy ODM 2 Koniecpol (pozyskany destrukt przeznaczony do utwardzenia poboczy) | m2 | 17500
2 | ST D-06.03.01 | Mechaniczne ścięcie zawyżonego pobocza grubości 5 cm z odwozem urobku na odległośc do 5 km (wraz z utylizacją) - obustronnie po 1,0 m | m2 | 6300
3 | ST D-04.01.01 | Mechaniczne wykonanie koryta pod warstwy konstrukcyjne na głębokość 10 cm z odwozem urobku na odległość do 5 km (wraz z utylizacją) - obustronnie po 1,0 m | m2 | 6300
4 | ST D-04.05.00; ST D-04.05.01 | Stabilizacja podłoża spoiwem hydraulicznym przy użyciu zespołu do stabilizacji (typu WR-2000) Rm=2.5 MPa; grubość warstwy po zagęszczeniu 15 cm (możliwe doziarnienie - pospółka średnia; grubość warstwy 10 cm), celem doprowadzenia do nośności E2≥120MPa | m2 | 20790
5 | ST D-04.04.02 | Podbudowa z kruszywa łamanego 0/63 z zagęszczeniem mechanicznym - średnia grubość po zagęszczeniu 20 cm | m2 | 19845
6 | ST D-04.03.01 | Mechaniczne czyszczenie nawierzchni drogowej ulepszonej | m2 | 38730
7 | ST D-04.03.01 | Skropienie nawierzchni drogowej ulepszonej emulsją asfaltową | m2 | 38730
8 | ST D-04.07.01a | Podbudowa z mieszanki mineralno - bitumicznej grysowej AC 22 P 35/50 KR 3-4; grubość po zagęszczeniu 7 cm | m2 | 19530
9 | ST D-05.03.05a | Nawierzchnia z mieszanek mineralno - bitumicznych grysowych /warstwa ścieralna/ AC 11 S 50/70 KR 3-4; grubość po zagęszczeniu 4 cm | m2 | 19250
Pobocza + odwodnienie
10 | ST D-06.04.01 | Renowacja - oczyszczenie rowu z namułu z wyprofilowaniem dna i skarp (grubość namułu 30 cm) z odwozem urobku na odległość 5 km (wraz z utylizacją) | m | 5700
11 | ST D-08.01.01 | Ława betonowa z oporem pod krawężniki (beton C25/30) | m3 | 17.6
12 | ST D-08.01.01 | Krawężnik betonowy 15x22 cm (najazdowy) | m | 220
13 | ST D-03.01.01 | Przepusty pod drogą z rur PP polipropylenu (sztywność obwodowa SN 8) o średnicy 500 mm na ławie fundamentowej - żwirowej z obsypaniem rur piaskiem (2 szt.) | m | 18
14 | ST D-03.01.01 | Przepusty pod drogą - ścianki czołowe dla rur o śr. 50 cm (prefabrykowane betonowe), grubość ścianki ≥ 15 cm | szt. | 4
15 | ST D-06.02.01 | Przepusty pod zjazdami z rur PP polipropylenu (sztywność obwodowa SN 8) o średnicy 400 mm na ławie fundamentowej - żwirowej z obsypaniem rur piaskiem (35 szt.) | m | 210
16 | ST D-06.02.01 | Przepusty pod zjazdami - ścianki czołowe dla rur o śr. 40 cm (prefabrykowane betonowe), grubość ścianki ≥ 15 cm | szt. | 70
17 | ST D-07.05.01 | Balustrada U-11a kotwiona do betonowej ścianki czołowej przepustu | m | 10
18 | ST D-06.04.01 | Umocnienie skarp i dna rowów płytami ażurowymi o wym. 0,60 x 0,40 x 0,10 m na podsypce cementowo - piaskowej | m2 | 12
19 | ST D-06.03.01 | Utwardzenie poboczy i zjazdów destruktem asfaltowym - warstwa dolna (materiał z frezowania nawierzchni) - grubość 16 cm po zagęszczeniu (obustronnie po 1,0 m) | m2 | 7000
20 | ST D-06.03.01 | Utwardzenie poboczy i zjazdów kruszywem łamanym - warstwa górna; grubość 4 cm po zagęszczeniu (obustronnie po 1,0 m) | m2 | 7000
21 | ST D-02.00.00 | Formowanie i zagęszczanie nasypu w gruncie kat. III - IV (materiał dowożony - grunt nasypowy G1) - zwieńczenie krawędzi pobocza i skarpy rowu za krawężnikiem najazdowym | m3 | 330
razem netto
VAT 23%
razem brutto