## DP 1098 S
KOSZTORYS OFERTOWY
Przebudowa drogi powiatowej Nr 1098 S odc. Julianka – Sieraków w km 0+000 – 3+482, gmina Przyrów.
Lp. | Symbol pozycji | Odcinek | Jm. | Ilość | Cena jedn. (zł) | Wartość netto (zł)
Nawierzchnia
1 | ST D-05.03.11 | Rozebranie nawierzchni bitumicznej frezarką; średnia grubość 9 cm z odwozem destruktu na odległość do 10 km - plac składowy ODM 2 Koniecpol (pozyskany destrukt przeznaczony do utwardzenia poboczy) | m2 | 15669
2 | ST D-06.03.01 | Mechaniczne ścięcie zawyżonego pobocza grubości 5 cm z odwozem urobku na odległośc do 5 km (wraz z utylizacją) - obustronnie po 1,0 m | m2 | 6964
3 | ST D-04.01.01 | Mechaniczne wykonanie koryta pod warstwy konstrukcyjne na głębokość 10 cm z odwozem urobku na odległość do 5 km (wraz z utylizacją) - obustronnie po 1,0 m | m2 | 4004
4 | ST D-04.01.01 | Mechaniczne wykonanie koryta pod warstwy konstrukcyjne na głębokość 20 cm z odwozem urobku na odległość do 5 km (wraz z utylizacją) | m2 | 8868
5 | ST D-04.05.00; ST D-04.05.01 | Stabilizacja podłoża spoiwem hydraulicznym przy użyciu zespołu do stabilizacji (typu WR-2000) Rm=2.5 MPa; grubość warstwy po zagęszczeniu 20 cm (możliwe doziarnienie - pospółka średnia; grubość warstwy 10 cm), celem doprowadzenia do nośności E2≥120MPa | m2 | 20892
6 | ST D-04.04.02 | Podbudowa z kruszywa łamanego 0/63 z zagęszczeniem mechanicznym - średnia grubość po zagęszczeniu 18 cm | m2 | 20195.6
7 | ST D-04.03.01 | Mechaniczne czyszczenie nawierzchni drogowej ulepszonej | m2 | 40043
8 | ST D-04.03.01 | Skropienie nawierzchni drogowej ulepszonej emulsją asfaltową | m2 | 40043
9 | ST D-04.07.01a | Podbudowa z mieszanki mineralno - bitumicznej grysowej AC 22 P 35/50 KR 3-4; grubość po zagęszczeniu 7 cm | m2 | 19847.4
10 | ST D-05.03.05a | Nawierzchnia z mieszanek mineralno - bitumicznych grysowych /warstwa ścieralna/ AC 11 S 50/70 KR 3-4; grubość po zagęszczeniu 4 cm | m2 | 19300
Pobocza + odwodnienie
11 | ST D-04.01.01 | Mechaniczne wykonanie koryta pod warstwy konstrukcyjne na głębokość 20 cm z odwozem urobku na odległość do 5 km (wraz z utylizacją) | m2 | 1470
12 | ST D-08.01.01 | Ława betonowa z oporem pod krawężniki (beton C25/30) | m3 | 117.6
13 | ST D-08.01.01 | Krawężnik betonowy 15x22 cm (najazdowy) | m | 1470
14 | Wycena własna | Drenaż (pod poboczem) z rur PEHD sztywnych o średnicy 250 mm w gruncie suchym (w gotowym wykopie) z owinięciem geowłókniną oraz zasypką ze żwiru płukanego o frakcji 10-30 mm + studzienka drenarska teleskopowa o średnicy 50 cm wraz z włazem - 30 szt. | m | 1478
15 | ST D-03.02.01 | Studzienki ściekowe z gotowych elementów betonowe o śr. 500 mm z osadnikiem bez syfonu + pierścień żelbetowy + wpust uliczny typ ciężki | szt. | 30
16 | ST D-03.02.01 | Przykanalik z rur PCV (sztywność obwodowa SN 8) łączone na wcisk o średnicy 160 mm w gotowym wykopie z obsypaniem rur piaskiem | m | 45
17 | ST D-04.04.02 | Podbudowa z kruszywa łamanego 0/31.5 z zagęszczeniem mechanicznym - średnia grubość po zagęszczeniu 15 cm | m2 | 1617
18 | ST D-05.03.05a | Nawierzchnia z mieszanek mineralno - bitumicznych grysowych /warstwa ścieralna/ AC 8 S 50/70 KR 3-4; grubość po zagęszczeniu 5 cm | m2 | 1470
19 | ST D-06.03.01 | Utwardzenie poboczy i zjazdów destruktem asfaltowym - warstwa dolna (materiał z frezowania nawierzchni) - grubość 12 cm po zagęszczeniu (obustronnie po 0,70 m) | m2 | 4200
20 | ST D-06.03.01 | Utwardzenie poboczy i zjazdów kruszywem łamanym - warstwa górna; grubość 4 cm po zagęszczeniu (obustronnie po 0,70 m) | m2 | 4200
21 | ST D-02.00.00 | Formowanie i zagęszczanie nasypu w gruncie kat. III - IV (materiał dowożony - grunt nasypowy G1) - zwieńczenie krawędzi pobocza i skarpy rowu | m3 | 250
Rowy i przepusty
22 | ST D-06.04.01 | Renowacja - oczyszczenie rowu z namułu z wyprofilowaniem dna i skarp (grubość namułu 50 cm) z odwozem urobku na odległość 5 km (wraz z utylizacją) | m | 4000
23 | ST D-03.01.01 | Rozebranie istniejących przepustów pod drogą z rur betonowych wraz ze ściankami czołowymi | m3 | 6
24 | ST D-03.01.01 | Przepusty pod drogą z rur PP polipropylenu (sztywność obwodowa SN 12) o średnicy 600 mm na ławie fundamentowej - żwirowej z obsypaniem rur piaskiem (2 szt.) | m | 18
25 | ST D-03.01.01 | Przepusty pod drogą - ścianki czołowe dla rur o śr. 60 cm (prefabrykowane betonowe), grubość ścianki ≥ 15 cm | szt. | 4
26 | ST D-03.01.01 | Remont (nadbudowa) monolitycznych żelbetowych ścianek czołowych w szalunkach dla przepustów pod drogą z rur o średnicy 600 mm (beton C30/37) - 3 szt. | m3 | 6
27 | ST D-07.05.01 | Demontaż i ponowny montaż barieroporęczy stalowej U-11b kotwionej do betonowej ścianki czołowej przepustu pod drogą (1 szt.) o wymiarach 2 x 3,0 m | m | 6
28 | ST D-07.05.01 | Barieroporęcz stalowa U-11b kotwiona do betonowej ścianki czołowej przepustu pod drogą (2 szt.) o wymiarach 2 x 6,0 m + 2 x 4,0 m | m | 20
29 | ST D-06.04.01 | Umocnienie skarp i dna rowów płytami ażurowymi o wym. 0,60 x 0,40 x 0,10 m na podsypce cementowo - piaskowej | m2 | 30
30 | ST D-06.02.01 | Przepusty pod zjazdami z rur PP polipropylenu (sztywność obwodowa SN 8) o średnicy 400 mm na ławie fundamentowej - żwirowej z obsypaniem rur piaskiem (40 szt.) | m | 240
31 | ST D-06.02.01 | Przepusty pod zjazdami - ścianki czołowe dla rur o śr. 40 cm (prefabrykowane betonowe), grubość ścianki ≥ 15 cm | szt. | 80
32 | ST D-03.02.01 | Regulacja pionowa studni teletechnicznej | szt. | 18
33 | ST D-03.02.01 | Regulacja pionowa zaworów wodociągowych z wymianą skrzynek | szt. | 75
34 | Wycena własna | Przełożenie nawierzchni istniejących zjazdów z kostki brukowej na podsypce cem. - piask. z uzupełnieniem podbudowy z kruszywa łamanego | m2 | 55
razem netto
VAT 23%
razem brutto